## Sheet1
Message ID | Message Name | Message Type | Message Length | Message Send Type | Cycle Time(ms) | Signal Name | Byte Order | Signal Size(bit) | Start Bit(LSB) | Factor | Offset | Init Value | Minimum | Maximum | Sender | Receiver | Signal Group | Comment | Unit | Coding
0x210 | XZ_A_Led_State | CAN_Standard | 8 | Cyclic | 20
[6 empty] | Led1_State | motorola | 1 | 0 | 1 | 0 | 0x0 | 0 | 1 | XZ_A | XZ_B | Sig_Grp_0x210 |  |  | 0x0:LED_ON 0x1:LED_OFF
[6 empty] | Led2_State | motorola | 1 | 1 | 1 | 0 | 0x0 | 0 | 1 | XZ_A | XZ_B | Sig_Grp_0x210 |  |  | 0x0:LED_ON 0x1:LED_OFF
[6 empty] | Led3_State | motorola | 1 | 2 | 1 | 0 | 0x0 | 0 | 1 | XZ_A | XZ_B | Sig_Grp_0x210 |  |  | 0x0:LED_ON 0x1:LED_OFF
[6 empty] | Led4_State | motorola | 1 | 3 | 1 | 0 | 0x0 | 0 | 1 | XZ_A | XZ_B | Sig_Grp_0x210 |  |  | 0x0:LED_ON 0x1:LED_OFF
Note on A1: Notes: 1、该列为必填项 2、输入的Message ID必须为十六进制
Note on B1: Notes: 1、该列为必填项 2、不允许出现空格 3、必须以C语言规范字符开头（不允许为数字、标点符号开头）
Note on C1: 1、Notes:该列为必填项 2、只允许填写规定的四种类型
Note on D1: Notes: 1、该列为必填项 2、长度单位为Byte
Note on E1: Notes: 1、该列为必填项 2、目前只支持周期型（Cyclic）和事件型(Event)
Note on F1: Notes: 1、该列为必填项
Note on G1: Notes: 1、该列为必填项 2、不允许出现空格 3、必须以C语言规范字符开头（不允许为数字、标点符号开头）
Note on H1: Notes: 1、该列为必填项 2、Intel即小端、Motorola即大端
Note on I1: Notes: 1、该列为必填项 2、注意填写错误可能照成冲突的问题，比如基线DBC中0x123报文的Bit0-Bit7已经有一个信号，但填了一个信号也是0x123报文中，且信号位置在Bit6-Bit8，那么Bit6、Bit7就冲突了
Note on J1: Notes: 1、该列为必填项 2、注意填写错误可能照成冲突的问题，比如基线DBC中0x123报文的Bit0-Bit7已经有一个信号，但填了一个信号也是0x123报文中，且信号位置在Bit6-Bit8，那么Bit6、Bit7就冲突了
Note on K1: Notes: 1、该列为必填项
Note on L1: Notes: 1、该列为必填项
Note on M1: Notes:该列为必填项 1、注意填写的时候要知道自己填的是物理初始值还是总线初始值（关于总线值和物理值的具体的含义可以百度）
Note on N1: Notes: 1、该列为必填项 2、填写的是物理值
Note on O1: Notes: 1、该列为必填项 2、填写的是物理值
Note on P1: Notes: 1、该列为必填项 2、该列的意思为信号的发送节点
Note on Q1: Notes: 1、该列为必填项 2、该列的意思为信号的接收节点
Note on R1: Notes: 1、该列为非必填项 2、不允许出现空格 3、必须以C语言规范字符开头（不允许为数字、标点符号开头）
Note on S1: Notes: 1、该列为非必填项 2、内容可以随便填，但不能填中文
Note on T1: Notes: 1、该列为非必填项 2、不要填类似于“Ω”这样的字符，导入DBC后是乱码
Note on U1: Notes: 1、该列为非必填项 2、格式类型必须为以下两种格式： ①0x1:Codingvalue ②0x1-0xB:Codingvalue 举例： 0x0:OFF 0x1:ON 0x2-0x8:Reserve 0x9:1 3、“:”必须为英文格式